## 분무기
rho_공기 | r공기 | 1.29 | Kg/m^3
rho_물 | r물 | 1000 | Kg/m^3
1기압 | Po | 100000 | N/m^2 | (파스칼)
넓은통로 면적 | A1 | 100 | mm^2
넓은통로 속도 | v1 | 0.1 | m/s
좁은통로 면적 | A2 | 0.1 | mm^2
좁은통로 속도 | V2 | 100 | m/s
넓은 통로에서의 에너지
운동에너지 | 1/2 r공기 v12 | 0.00645 | N/m^2
기압 | P1 | 99999.9935 | N/m^2
좁은 통로에서의 에너지
운동에너지 | 1/2 r공기 v22 | 6450 | N/m^2
기압 | P2 | 93550 | N/m^2
기압차이 | P1-P2 = | 6449.9935 | = r물 g h
| ==> h = | 0.65816 | m
분무기의 손잡이를 잡아 당겨, 넓은 통로에서 공기를 초속 10cm로 밀었다. 좁은 통로의 단면적이 0.1mm2, 넓은 통로는 100 mm2일 때, 넓은 통로와 좁은 통로의 기압 차이는 얼마인가 ?

## 내부기압
rho_공기 | 1.29 | Kg/m^3
1기압 |  | N/m^2
비행기속도 |  | Km/h | => | m/s
내부압력 |  | N/m^2 | <= 1/2 r v2 + P = 일정 = 1기압 = 100000N/m^2
기압 |  | 기압
시속 1000Km/h로 나는 비행기에서 문이 열렸을 때, 내부 기압은 얼마까지 떨어지는가 ?

## 최소시간원리
|  | x | y
| A | 0 | 10
| B | 5 | -3
| 굴절률 | 1.33
| 빛의속도 Co | 300000000 | m/s
| 물속 속도 C | 225563909.7744 | m/s
| 수면통과점 | 4.106 | 0 | sin q1 | 0.37983
|  |  |  | sin q2 | 0.28559 | 1.33
x | 수면위거리 | t1 | 물 속 거리 | t2 | 전체시간
3 | \ | [5 empty] | 4.11
3.01
3.02
3.03 | [6 empty] | 6.347
3.04
3.05
3.06
3.07
3.08
3.09
3.1
3.11
3.12
3.13
3.14
3.15
3.16
3.17
3.18
3.19
3.2 | [6 empty] | 20130822-0000082
3.21
3.22
3.23
3.24
3.25
3.26
3.27
3.28
3.29
3.3
3.31
3.32
3.33
3.34
3.35
3.36
3.37
3.38
3.39
3.4
3.41
3.42
3.43
3.44
3.45
3.46
3.47
3.48
3.49
3.5
3.51
3.52
3.53
3.54
3.55
3.56
3.57
3.58
3.59
3.6
3.61
3.62
3.63
3.64
3.65
3.66
3.67
3.68
3.69
3.7
3.71
3.72
3.73
3.74
3.75
3.76
3.77
3.78
3.79
3.8
3.81
3.82
3.83
3.84
3.85
3.86
3.87
3.88
3.89
3.9
3.91
3.92
3.93
3.94
3.95
3.96
3.97
3.98
3.99
4
4.01
4.02
4.03
4.04
4.05
4.06
4.07
4.08
4.09
4.1
4.101
4.102
4.103
4.104
4.105
4.106
4.107
4.108
4.109
4.11
4.111
4.112
4.113
4.24
4.25
4.26
4.27
4.28
4.29
4.3
4.31 | [7 empty] | 0
4.32
4.33
4.34
4.35
4.36
4.37
4.38
4.39
4.4
4.41
4.42
4.43
4.44
4.45
4.46
4.47
4.48
4.49
4.5
4.51
4.52
4.53
4.54
4.55
4.56
4.57
4.58
4.59
4.6
4.61
4.62
4.63
4.64
4.65
수면 위의 점 A (0,10m)에서 수면 속의 점 B (5m, -3m)로 빛이 굴절되어 들어갈 때,
1. 수면을 통과하는 점 x =?
2. = ?
수면 위의 점 A (0,10m)에서 수면 속의 점 B (5m, -3m)로 빛이 굴절되어 들어갈 때,
1. 수면을 통과하는 점 x =?
2. sin⁡〖〗/sin⁡〖〗 = ?
A (0,10)
_𝟏
x
y
n = 1.33
B (5,-3)
x = ?
_𝟐
(0,0)