## 1번
속도
문이 열리기 전 |  | 0 | m/s
문이 열린 후 |  | 277.7778 | m/s
베르누이의 정리
pgh + 1/2*pv^2 + P = c
pgh + P1 = pgh + |  | 49768.5185 | +P2
100000 = | 49768.5185 | +P2
P2 = | 50231.4815
0
숙제 11-1) : 시속 1000Km/h로 나는 비행기에서 문이 열렸을 때, 내부 기압은 얼마까지 떨어지는가 ?
단, 공기 밀도는 1.29Kg/m3, 1기압은 100000N/m2

## 2번
l1 은 x까지의 거리, l2는 B까지의 거리
v1는 v2의 1.33배 |  | v1 | 1.33 | v2 | 1
(x, y) = X 라하면
x =( x > 2.5 && x<=5 )
y = 0
x | l1 | l2 | T
2.5 | 10.3078 | 3.9051 | 11.6553
2.51 | 10.3102 | 3.8987 | 11.6508
2.52 | 10.3126 | 3.8924 | 11.6462
2.53 | 10.3151 | 3.886 | 11.6417
2.54 | 10.3175 | 3.8796 | 11.6372
2.55 | 10.32 | 3.8733 | 11.6327
2.56 | 10.3225 | 3.867 | 11.6283
2.57 | 10.325 | 3.8607 | 11.6238
2.58 | 10.3275 | 3.8544 | 11.6194
2.59 | 10.33 | 3.8481 | 11.615
2.6 | 10.3325 | 3.8419 | 11.6107
2.61 | 10.335 | 3.8356 | 11.6063
2.62 | 10.3375 | 3.8294 | 11.602
2.63 | 10.3401 | 3.8232 | 11.5977 |  | 미분하면
2.64 | 10.3426 | 3.817 | 11.5934 |  | 0.354 | x | -1.4533 | = | 0
2.65 | 10.3452 | 3.8108 | 11.5892 |  | x | = | 4.1054
2.66 | 10.3477 | 3.8047 | 11.5849 |  | X | = | 4.1054 | 0
2.67 | 10.3503 | 3.7985 | 11.5807
2.68 | 10.3529 | 3.7924 | 11.5765 |  | l1 | 10.8099
2.69 | 10.3555 | 3.7863 | 11.5724 |  | SIN(th1) | 0.37978
2.7 | 10.3581 | 3.7802 | 11.5682 |  | l2 | 3.1306
2.71 | 10.3607 | 3.7741 | 11.5641 |  | SIN(th2) | 0.28577
2.72 | 10.3633 | 3.7681 | 11.56
2.73 | 10.3659 | 3.762 | 11.556 |  | SIN(th1)/SIN(th2) |  | 1.3289
2.74 | 10.3686 | 3.756 | 11.5519
2.75 | 10.3712 | 3.75 | 11.5479
2.76 | 10.3739 | 3.744 | 11.5439
2.77 | 10.3766 | 3.738 | 11.54
2.78 | 10.3792 | 3.7321 | 11.536
2.79 | 10.3819 | 3.7261 | 11.5321
2.8 | 10.3846 | 3.7202 | 11.5282
2.81 | 10.3873 | 3.7143 | 11.5243
2.82 | 10.39 | 3.7084 | 11.5205
2.83 | 10.3927 | 3.7026 | 11.5166
2.84 | 10.3955 | 3.6967 | 11.5128
2.85 | 10.3982 | 3.6909 | 11.5091
2.86 | 10.4009 | 3.6851 | 11.5053
2.87 | 10.4037 | 3.6793 | 11.5016
2.88 | 10.4065 | 3.6735 | 11.4979
2.89 | 10.4092 | 3.6677 | 11.4942
2.9 | 10.412 | 3.662 | 11.4905
2.91 | 10.4148 | 3.6562 | 11.4869
2.92 | 10.4176 | 3.6505 | 11.4833
2.93 | 10.4204 | 3.6448 | 11.4797
2.94 | 10.4232 | 3.6392 | 11.4762
2.95 | 10.426 | 3.6335 | 11.4727
2.96 | 10.4289 | 3.6279 | 11.4692
2.97 | 10.4317 | 3.6223 | 11.4657
2.98 | 10.4346 | 3.6167 | 11.4622
2.99 | 10.4374 | 3.6111 | 11.4588
3 | 10.4403 | 3.6056 | 11.4554
3.01 | 10.4432 | 3.6 | 11.452
3.02 | 10.4461 | 3.5945 | 11.4487
3.03 | 10.449 | 3.589 | 11.4454
3.04 | 10.4519 | 3.5835 | 11.4421
3.05 | 10.4548 | 3.5781 | 11.4388
3.06 | 10.4577 | 3.5726 | 11.4356
3.07 | 10.4606 | 3.5672 | 11.4323
3.08 | 10.4636 | 3.5618 | 11.4291
3.09 | 10.4665 | 3.5564 | 11.426
3.1 | 10.4695 | 3.5511 | 11.4228
3.11 | 10.4724 | 3.5457 | 11.4197
3.12 | 10.4754 | 3.5404 | 11.4167
3.13 | 10.4784 | 3.5351 | 11.4136
3.14 | 10.4814 | 3.5298 | 11.4106
3.15 | 10.4844 | 3.5246 | 11.4076
3.16 | 10.4874 | 3.5193 | 11.4046
3.17 | 10.4904 | 3.5141 | 11.4016
3.18 | 10.4934 | 3.5089 | 11.3987
3.19 | 10.4965 | 3.5037 | 11.3958
3.2 | 10.4995 | 3.4986 | 11.3929
3.21 | 10.5026 | 3.4934 | 11.3901
3.22 | 10.5056 | 3.4883 | 11.3873
3.23 | 10.5087 | 3.4832 | 11.3845
3.24 | 10.5118 | 3.4782 | 11.3818
3.25 | 10.5149 | 3.4731 | 11.379
3.26 | 10.518 | 3.4681 | 11.3763
3.27 | 10.5211 | 3.4631 | 11.3737
3.28 | 10.5242 | 3.4581 | 11.371
3.29 | 10.5273 | 3.4531 | 11.3684
3.3 | 10.5304 | 3.4482 | 11.3658
3.31 | 10.5336 | 3.4433 | 11.3632
3.32 | 10.5367 | 3.4384 | 11.3607
3.33 | 10.5399 | 3.4335 | 11.3582
3.34 | 10.543 | 3.4286 | 11.3557
3.35 | 10.5462 | 3.4238 | 11.3533
3.36 | 10.5494 | 3.419 | 11.3509
3.37 | 10.5526 | 3.4142 | 11.3485
3.38 | 10.5558 | 3.4095 | 11.3461
3.39 | 10.559 | 3.4047 | 11.3438
3.4 | 10.5622 | 3.4 | 11.3415
3.41 | 10.5654 | 3.3953 | 11.3392
3.42 | 10.5687 | 3.3906 | 11.337
3.43 | 10.5719 | 3.386 | 11.3348
3.44 | 10.5751 | 3.3814 | 11.3326
3.45 | 10.5784 | 3.3768 | 11.3304
3.46 | 10.5817 | 3.3722 | 11.3283
3.47 | 10.5849 | 3.3676 | 11.3262
3.48 | 10.5882 | 3.3631 | 11.3242
3.49 | 10.5915 | 3.3586 | 11.3221
3.5 | 10.5948 | 3.3541 | 11.3201
3.51 | 10.5981 | 3.3496 | 11.3182
3.52 | 10.6014 | 3.3452 | 11.3162
3.53 | 10.6048 | 3.3408 | 11.3143
3.54 | 10.6081 | 3.3364 | 11.3124
3.55 | 10.6114 | 3.332 | 11.3106
3.56 | 10.6148 | 3.3277 | 11.3087
3.57 | 10.6181 | 3.3234 | 11.307
3.58 | 10.6215 | 3.3191 | 11.3052
3.59 | 10.6249 | 3.3148 | 11.3035
3.6 | 10.6283 | 3.3106 | 11.3018
3.61 | 10.6317 | 3.3064 | 11.3001
3.62 | 10.6351 | 3.3022 | 11.2985
3.63 | 10.6385 | 3.298 | 11.2969
3.64 | 10.6419 | 3.2939 | 11.2953
3.65 | 10.6453 | 3.2898 | 11.2937
3.66 | 10.6487 | 3.2857 | 11.2922
3.67 | 10.6522 | 3.2816 | 11.2908
3.68 | 10.6556 | 3.2776 | 11.2893
3.69 | 10.6591 | 3.2735 | 11.2879
3.7 | 10.6626 | 3.2696 | 11.2865
3.71 | 10.666 | 3.2656 | 11.2852
3.72 | 10.6695 | 3.2617 | 11.2838
3.73 | 10.673 | 3.2577 | 11.2826
3.74 | 10.6765 | 3.2539 | 11.2813
3.75 | 10.68 | 3.25 | 11.2801
3.76 | 10.6835 | 3.2462 | 11.2789
3.77 | 10.687 | 3.2424 | 11.2777
3.78 | 10.6906 | 3.2386 | 11.2766
3.79 | 10.6941 | 3.2348 | 11.2755
3.8 | 10.6977 | 3.2311 | 11.2745
3.81 | 10.7012 | 3.2274 | 11.2734
3.82 | 10.7048 | 3.2237 | 11.2724
3.83 | 10.7084 | 3.2201 | 11.2715
3.84 | 10.7119 | 3.2165 | 11.2705
3.85 | 10.7155 | 3.2129 | 11.2697
3.86 | 10.7191 | 3.2093 | 11.2688
3.87 | 10.7227 | 3.2058 | 11.268
3.88 | 10.7263 | 3.2022 | 11.2672
3.89 | 10.73 | 3.1988 | 11.2664
3.9 | 10.7336 | 3.1953 | 11.2657
3.91 | 10.7372 | 3.1919 | 11.265
3.92 | 10.7409 | 3.1885 | 11.2643
3.93 | 10.7445 | 3.1851 | 11.2637
3.94 | 10.7482 | 3.1818 | 11.2631
3.95 | 10.7519 | 3.1784 | 11.2625
3.96 | 10.7555 | 3.1752 | 11.262
3.97 | 10.7592 | 3.1719 | 11.2615
3.98 | 10.7629 | 3.1687 | 11.2611
3.99 | 10.7666 | 3.1655 | 11.2607
4 | 10.7703 | 3.1623 | 11.2603
4.01 | 10.774 | 3.1591 | 11.2599
4.02 | 10.7778 | 3.156 | 11.2596
4.03 | 10.7815 | 3.1529 | 11.2593
4.04 | 10.7852 | 3.1499 | 11.2591
4.05 | 10.789 | 3.1468 | 11.2589
4.06 | 10.7928 | 3.1438 | 11.2587
4.07 | 10.7965 | 3.1408 | 11.2585
4.08 | 10.8003 | 3.1379 | 11.2584
4.09 | 10.8041 | 3.135 | 11.2583
4.1 | 10.8079 | 3.1321 | 11.2583
4.11 | 10.8117 | 3.1292 | 11.2583
4.12 | 10.8155 | 3.1264 | 11.2583
4.13 | 10.8193 | 3.1236 | 11.2584
4.14 | 10.8231 | 3.1208 | 11.2585
4.15 | 10.8269 | 3.1181 | 11.2586
4.16 | 10.8308 | 3.1154 | 11.2588
4.17 | 10.8346 | 3.1127 | 11.259
4.18 | 10.8385 | 3.11 | 11.2593
4.19 | 10.8423 | 3.1074 | 11.2596
4.2 | 10.8462 | 3.1048 | 11.2599
4.21 | 10.8501 | 3.1023 | 11.2602
4.22 | 10.854 | 3.0997 | 11.2606
4.23 | 10.8578 | 3.0972 | 11.261
4.24 | 10.8617 | 3.0948 | 11.2615
4.25 | 10.8657 | 3.0923 | 11.262
4.26 | 10.8696 | 3.0899 | 11.2625
4.27 | 10.8735 | 3.0875 | 11.2631
4.28 | 10.8774 | 3.0852 | 11.2637
4.29 | 10.8814 | 3.0829 | 11.2643
4.3 | 10.8853 | 3.0806 | 11.265
4.31 | 10.8893 | 3.0783 | 11.2657
4.32 | 10.8932 | 3.0761 | 11.2665
4.33 | 10.8972 | 3.0739 | 11.2673
4.34 | 10.9012 | 3.0717 | 11.2681
4.35 | 10.9052 | 3.0696 | 11.269
4.36 | 10.9092 | 3.0675 | 11.2699
4.37 | 10.9132 | 3.0654 | 11.2708
4.38 | 10.9172 | 3.0634 | 11.2718
4.39 | 10.9212 | 3.0614 | 11.2728
4.4 | 10.9252 | 3.0594 | 11.2738
4.41 | 10.9292 | 3.0575 | 11.2749
4.42 | 10.9333 | 3.0556 | 11.2761
4.43 | 10.9373 | 3.0537 | 11.2772
4.44 | 10.9414 | 3.0518 | 11.2784
4.45 | 10.9454 | 3.05 | 11.2796
4.46 | 10.9495 | 3.0482 | 11.2809
4.47 | 10.9536 | 3.0465 | 11.2822
4.48 | 10.9577 | 3.0447 | 11.2836
4.49 | 10.9618 | 3.043 | 11.285
4.5 | 10.9659 | 3.0414 | 11.2864
4.51 | 10.97 | 3.0398 | 11.2878
4.52 | 10.9741 | 3.0382 | 11.2893
4.53 | 10.9782 | 3.0366 | 11.2909
4.54 | 10.9823 | 3.0351 | 11.2925
4.55 | 10.9865 | 3.0336 | 11.2941
4.56 | 10.9906 | 3.0321 | 11.2957
4.57 | 10.9948 | 3.0307 | 11.2974
4.58 | 10.9989 | 3.0293 | 11.2991
4.59 | 11.0031 | 3.0279 | 11.3009
4.6 | 11.0073 | 3.0265 | 11.3027
4.61 | 11.0115 | 3.0252 | 11.3045
4.62 | 11.0156 | 3.024 | 11.3064
4.63 | 11.0198 | 3.0227 | 11.3083
4.64 | 11.024 | 3.0215 | 11.3103
4.65 | 11.0283 | 3.0203 | 11.3123
4.66 | 11.0325 | 3.0192 | 11.3143
4.67 | 11.0367 | 3.0181 | 11.3164
4.68 | 11.0409 | 3.017 | 11.3185
4.69 | 11.0452 | 3.016 | 11.3206
4.7 | 11.0494 | 3.015 | 11.3228
4.71 | 11.0537 | 3.014 | 11.325
4.72 | 11.058 | 3.013 | 11.3273
4.73 | 11.0622 | 3.0121 | 11.3296
4.74 | 11.0665 | 3.0112 | 11.3319
4.75 | 11.0708 | 3.0104 | 11.3343
4.76 | 11.0751 | 3.0096 | 11.3367
4.77 | 11.0794 | 3.0088 | 11.3392
4.78 | 11.0837 | 3.0081 | 11.3417
4.79 | 11.088 | 3.0073 | 11.3442
4.8 | 11.0923 | 3.0067 | 11.3468
4.81 | 11.0967 | 3.006 | 11.3494
4.82 | 11.101 | 3.0054 | 11.352
4.83 | 11.1054 | 3.0048 | 11.3547
4.84 | 11.1097 | 3.0043 | 11.3574
4.85 | 11.1141 | 3.0037 | 11.3602
4.86 | 11.1184 | 3.0033 | 11.363
4.87 | 11.1228 | 3.0028 | 11.3658
4.88 | 11.1272 | 3.0024 | 11.3687
4.89 | 11.1316 | 3.002 | 11.3716
4.9 | 11.136 | 3.0017 | 11.3746
4.91 | 11.1404 | 3.0013 | 11.3776
4.92 | 11.1448 | 3.0011 | 11.3806
4.93 | 11.1492 | 3.0008 | 11.3837
4.94 | 11.1536 | 3.0006 | 11.3868
4.95 | 11.1581 | 3.0004 | 11.3899
4.96 | 11.1625 | 3.0003 | 11.3931
4.97 | 11.167 | 3.0001 | 11.3964
4.98 | 11.1714 | 3.0001 | 11.3996
4.99 | 11.1759 | 3 | 11.4029
5 | 11.1803 | 3 | 11.4063
11-2) 파울리의 최소시간 원리
수면 위의 점 A (0,10m)에서 수면 속의 점 B (5m, -3m)로 빛이 굴절되어 들어갈 때, 빛의 경로를 찾으시오.
수면을 통과하는 점 x =?
2. = ?
11-2) 파울리의 최소시간 원리
수면 위의 점 A (0,10m)에서 수면 속의 점 B (5m, -3m)로 빛이 굴절되어 들어갈 때, 빛의 경로를 찾으시오.
수면을 통과하는 점 x =?
2. sin⁡〖1〗/sin⁡〖2〗 = ?
x = ?
_𝟏
n = 1.33
(0,0)
A (0,10)
B (5,-3)